## STM32F407VG
Comment | Description | Designator | Footprint | LibRef | Quantity
0.1uF | 贴片电容 | C1, C12, C15, C16, C17, C18, C19, C20, C21, C22, C23, C28, C31 | C0402_L | C | 13
1uF | 贴片电容 | C2, C5, C11, C32, C33 | C0402_L | C | 5
NC/10uF/6.3V | 贴片电容 | C3 | C0603_L | C | 1
10uF/6.3V | 贴片电容 | C4 | C0603_L | C | 1
22uF/6.3V | 贴片电容 | C6, C7 | C0603_L | C | 2
10uF | 贴片电容 | C8 | C0603_L | C | 1
1000pF | 贴片电容 | C9 | C0402_L | C | 1
22pF/25V | 贴片电容 | C10 | C0402_L | C | 1
12pF | 贴片电容 | C13, C14 | C0402_L | C | 2
22pF | 贴片电容 | C24, C25 | C0402_L | C | 2
2.2uF/25V | 贴片电容 | C26 | C0402_L | C | 1
33pF/25V | 贴片电容 | C27 | C0402_L | C | 1
2.2uF | 贴片电容 | C29, C34, C35 | C0402_L | C | 3
0.47uF | 贴片电容 | C30 | C0402_L | C | 1
BAT54C | 共阴肖特基二极管 | D1 | SOT23-3L | BAT54C | 1
B5919WS | 肖特基二极管 | D2, D3 | SOD-123F | 1N5819 | 2
A1254WR-S-2P | 长江连接器-卧式-2P | J1 | A1254WR-S-2P | A1254WR-S-2P | 1
24Pin_0.5mm | 屏幕板外接座 | JP1 | FPC0.5-WT-24P | 屏幕板FPC | 1
HDR-1X14 | 14P接插件 | JP2 | FPC0.5-WT-14P | Header 14 | 1
HDR-1X5 | 5P接插件 | JP3 | HDR1.27-LI-5P | Header 5 | 1
3.3uH/1.8A | 太诱-NR磁胶电感 | L1 | NR2520 | L-NR | 1
Yellow | 贴片LED | LED1 | LED0402 | LED-SMD | 1
M2 | M2孔支撑柱 | M1, M2, M3, M4 | M2 | M2系列 | 4
AO3401 | P沟道 30V/4.2A | Q1, Q2, Q4, Q6, Q7 | SOT23-3L | AO3401 | 5
AO3400 | N沟道 30V/4.2A | Q3, Q5 | SOT23-3L | AO3400 | 2
330K | 贴片电阻 | R1, R6 | R0402_L | R | 2
5.1K | 贴片电阻 | R2, R3 | R0402_L | R | 2
22R | 贴片电阻 | R4, R5 | R0402_L | R | 2
4.7K/1% | 贴片电阻 | R7 | R0402_L | R | 1
100K | 贴片电阻 | R8 | R0402_L | R | 1
NC/10K | 贴片电阻 | R9, R28, R29, R30, R31, R32, R33, R38 | R0402_L | R | 8
0R | 贴片电阻 | R10, R21, R41 | R0402_L | R | 3
10K | 贴片电阻 | R11, R12 | R0402_L | R | 2
100R | 贴片电阻 | R13 | R0402_L | R | 1
NC/0R | 贴片电阻 | R14, R15 | R0402_L | R | 2
820K/1% | 贴片电阻 | R16 | R0402_L | R | 1
680K/1% | 贴片电阻 | R17 | R0402_L | R | 1
1R | 贴片电阻 | R18 | R0402_L | R | 1
0R/NC | 贴片电阻 | R19 | R0402_L | R | 1
143K/1% | 贴片电阻 | R20 | R0402_L | R | 1
10K/1% | 贴片电阻 | R22, R25, R26, R27, R47 | R0402_L | R | 5
1K | 贴片电阻 | R23 | R0402_L | R | 1
200K | 贴片电阻 | R24, R42, R45, R46 | R0402_L | R | 4
33R/1% | 贴片电阻 | R34, R35, R36, R37, R39, R40 | R0402_L | R | 6
300K | 贴片电阻 | R43, R44 | R0402_L | R | 2
小龟按键 | 微动开关 | SW1, SW5 | 3*4两脚小龟按键 | SW-PB | 2
小龟按键 | 微动开关 | SW2, SW3, SW4, SW6 | 2*4*3.5 | SW-PB | 4
TEST | 测试点 | TP1, TP2 | TEST 1 | TEST | 2
LTC4054-4.2 | 锂电池充电IC | U1 | SOT23-5L | LTC4054-4.2 | 1
MP2155 | 高效、低静态电流的Buck-Boost变换器 | U2 | QFN10(3mmX3mm) | MP2155 | 1
REF5025AIDR | 3uVpp/V噪声 3ppm/℃漂移 电压基准 0.05% | U3 | SOIC-8L | REF5025AIDR | 1
W25Q128 | SPI Flash | U4 | WSON 6x5mm | W25Qxx | 1
STM32F407VGT6 | ARM Cortex-M4 32b MCU+FPU, 210DMIP, 1024 kB Flash, 192+4 kB RAM, Camera, 82 I/Os, 100-pin LQFP, -40 to +85癈, Tray | U5 | LQFP100_L | STM32F407VGT6 | 1
Molex104031 | 拔插式超薄TF卡座 | U6 | 插拔式MicroSD卡 | Molex104031 | 1
ICM20608 | 六轴姿态传感器 | U7 | LGA16 3*3*0.75 | ICM20608-G | 1
TYPE-C 2.0 -16P | USB2.0_Type-C_16Pin母座 | USBC1 | USB-C-SMD_16P | USB2.0_Type-C_16Pin | 1
UAD8C05L01 |  | VR1 | SOD882 | UAD8C05L01 | 1
ESD9D5U | 瞬态电压抑制二极管 | VR2, VR3, VR4, VR5, VR6, VR7, VR8 | SOD-923 | Diode4 | 7
32.768KHz | 2脚无源晶振(谐振器） | X1 | XTAL-3215-2P | XTAL-2P | 1
8M | 4脚无源晶振(谐振器） | X2 | XTAL-3225-4P | XTAL-4P | 1